## e-p-433
N°	Rep	Valeur	Footprint	Désignation	Fab	Ref-fab	Distributeur	Ref-distri	Prix
1	C1	0.1µF	Capacitors_SMD:C_0603	Condensateur céramique CMS 0.1 µF 50 V 10 % X7R	Kemet	C0603C104K5RAC	Conrad	457901 - 62	0,05 €
2	C2	0.1µF	Capacitors_SMD:C_0603	Condensateur céramique CMS 0.1 µF 50 V 10 % X7R	Kemet	C0603C104K5RAC	Conrad	457901 - 62	0,05 €
3	C3	0.1µF	Capacitors_SMD:C_0603	Condensateur céramique CMS 0.1 µF 50 V 10 % X7R	Kemet	C0603C104K5RAC	Conrad	457901 - 62	0,05 €
4	C4	0.1µF	Capacitors_SMD:C_0603	Condensateur céramique CMS 0.1 µF 50 V 10 % X7R	Kemet	C0603C104K5RAC	Conrad	457901 - 62	0,05 €
5	C5	4.7µF	Capacitors_SMD:C_0603	Condensateur céramique CMS 4.7 µF 6.3 V 10 % X5R	Kemet	C0603C475K9PAC	Conrad	457914 - 62	0,15 €
6	C6	4.7µF	Capacitors_SMD:C_0603	Condensateur céramique CMS 4.7 µF 6.3 V 10 % X5R	Kemet	C0603C475K9PAC	Conrad	457914 - 62	0,15 €
7	C7	4.7µF	Capacitors_SMD:C_0603	Condensateur céramique CMS 4.7 µF 6.3 V 10 % X5R	Kemet	C0603C475K9PAC	Conrad	457914 - 62	0,15 €
8	D1	Rouge	LEDs:LED_0603	LED CMS 0603 OSRAM LS L29K-H1J2-1 super rouge 2.8 mcd 160 ° 2 mA 1.8 V	OSRAM	LS L29K-H1J2-1	Conrad	519969 - 62	0,25 €
9	D2	Jaune	LEDs:LED_0603	LED CMS 0603 jaune 4.5 mcd 160 ° 2 mA 1.8 V	OSRAM	LY L29K-J1K2-26	Conrad	519971 - 62	0,20 €
10	D3	Jaune	LEDs:LED_0603	LED CMS 0603 jaune 4.5 mcd 160 ° 2 mA 1.8 V	OSRAM	LY L29K-J1K2-26	Conrad	519971 - 62	0,20 €
11	D4	Verte	LEDs:LED_0603	LED CMS 0603 OSRAM LG L29K-F2J1-24 vert 1.4 mcd 160 ° 2 mA 1.7 V	OSRAM	LG L29K-F2J1-24	Conrad	519967 - 62	0,20 €
12	P1	CONN_01X02	Connect:PINHEAD1-2	Bornier à vis fil-à-carte - 2.54 mm - 2 Voies	Tyco Electronics	282834-2	Farnell	2112482	0,85 €
13	P2	CONN_01X02	Connect:PINHEAD1-2	Bornier à vis fil-à-carte - 2.54 mm - 2 Voies	Tyco Electronics	282834-2	Farnell	2112482	0,85 €
14	P3	Transmitter	Connect:PINHEAD1-6	Arduino 6-Pin Stackable Headers	GCT	SP-140520-06-001	Sparkfun	PRT09280	0,50 €
15	P4	Antenne	Sp:Ant						0,00 €
16	P5	Batterie	Sp:con_bat	Embase JST à 2 broches à angle droit SFE	4UCON TECHNOLOGY INC.	RB-Spa-454	Roboshop	PRT-09749	1,25 €
17	R1	1M	Resistors_SMD:R_0603	Résistance à couche épaisse 1 MΩ 0.1 W 5 %	Royalohm	SAJ0105T5E	Conrad	1457827 - 62	0,05 €
18	R2	1M	Resistors_SMD:R_0603	Résistance à couche épaisse 1 MΩ 0.1 W 5 %	Royalohm	SAJ0105T5E	Conrad	1457827 - 62	0,05 €
19	R3	10K	Resistors_SMD:R_0603	Résistance à couche épaisse 0.1 W 5 %	Royalohm	0603SAJ0103T5E	Conrad	1457841 - 62	0,05 €
20	R4	10K	Resistors_SMD:R_0603	Résistance à couche épaisse 0.1 W 5 %	Royalohm	0603SAJ0103T5E	Conrad	1457841 - 62	0,05 €
21	R5	10K	Resistors_SMD:R_0603	Résistance à couche épaisse 0.1 W 5 %	Royalohm	0603SAJ0103T5E	Conrad	1457841 - 62	0,05 €
22	R6	10K	Resistors_SMD:R_0603	Résistance à couche épaisse 0.1 W 5 %	Royalohm	0603SAJ0103T5E	Conrad	1457841 - 62	0,05 €
23	R7	4.7K	Resistors_SMD:R_0603	Résistance à couche épaisse 4.7 kΩ CMS 0603 0.1 W 5 % 100 ±ppm/°C	Royalohm	0603SAJ0472T5E	Conrad	1457796 - 62	0,05 €
24	R8	4.7K	Resistors_SMD:R_0603	Résistance à couche épaisse 4.7 kΩ CMS 0603 0.1 W 5 % 100 ±ppm/°C	Royalohm	0603SAJ0472T5E	Conrad	1457796 - 62	0,05 €
25	R9	4.7K	Resistors_SMD:R_0603	Résistance à couche épaisse 4.7 kΩ CMS 0603 0.1 W 5 % 100 ±ppm/°C	Royalohm	0603SAJ0472T5E	Conrad	1457796 - 62	0,05 €
26	R10	4.7K	Resistors_SMD:R_0603	Résistance à couche épaisse 4.7 kΩ CMS 0603 0.1 W 5 % 100 ±ppm/°C	Royalohm	0603SAJ0472T5E	Conrad	1457796 - 62	0,05 €
27	R11	4.7K	Resistors_SMD:R_0603	Résistance à couche épaisse 4.7 kΩ CMS 0603 0.1 W 5 % 100 ±ppm/°C	Royalohm	0603SAJ0472T5E	Conrad	1457796 - 62	0,05 €
28	R12	4.7K	Resistors_SMD:R_0603	Résistance à couche épaisse 4.7 kΩ CMS 0603 0.1 W 5 % 100 ±ppm/°C	Royalohm	0603SAJ0472T5E	Conrad	1457796 - 62	0,05 €
29	R13	470	Resistors_SMD:R_0603	Résistance à couche épaisse 470 Ω CMS 0603 0.1 W 5 % 100 ±ppm/°C	Royalohm	0603SAJ0471T5E	Conrad	1457723 – 62	0,05 €
30	R14	1K	Resistors_SMD:R_0603	Résistance à couche épaisse 1 kΩ CMS 0603 0.1 W 5 %	Royalohm	0603SAJ0102T5E	Conrad	1457724 - 62	0,05 €
31	R15	1K	Resistors_SMD:R_0603	Résistance à couche épaisse 1 kΩ CMS 0603 0.1 W 5 %	Royalohm	0603SAJ0102T5E	Conrad	1457724 - 62	0,05 €
32	R16	1K	Resistors_SMD:R_0603	Résistance à couche épaisse 1 kΩ CMS 0603 0.1 W 5 %	Royalohm	0603SAJ0102T5E	Conrad	1457724 - 62	0,05 €
33	R17	4.7K	Resistors_SMD:R_0603	Résistance à couche épaisse 4.7 kΩ CMS 0603 0.1 W 5 % 100 ±ppm/°C	Royalohm	0603SAJ0472T5E	Conrad	1457796 - 62	0,05 €
34	R18	47K	Resistors_SMD:R_0603	Résistance à couche épaisse 47 kΩ CMS 0603 0.1 W 5 % 100 ±ppm/°C	Royalohm	0603SAJ0473T5E	CONRAD	1457808 - 62	0,05 €
35	SW1	SWITCH_INV	Buttons_Switches_ThroughHole:SW_Micro_SPST_Angled	Interrupteur à glissière 1 x On/On	Würth Elektronik	450302014072	Conrad	711771-62	2,20 €
36	SW2	SW_PUSH_m	Sp:SW_Micro_SPST_Angled	Commutateur à bouton-poussoir - Off-(On) - SPDT - 20 V -500 mA - A souder	APEM	TP33W0080	Farnell	1082512	4,78 €
37	SW3	Capuchon vert	Sp:Capuchon	Capuchon de commutateur - TP Series Momentary Pushbutton Switches - Vert	APEM	U573	Farnell	1082526	0,33 €
38	U1	AD8495ARMZ	Sp:ampli	Amplificateur de mesure	ANALOG DEVICES	AD8495ARMZ	Arrow Electronic	775135301	3,00 €
39	U2	AD8495ARMZ	Sp:ampli	Amplificateur de mesure	ANALOG DEVICES	AD8495ARMZ	Arrow Electronic	775135301	3,00 €
40	U3	Teensy_3-2	Sp:Teensy_3-1	Teensy 3.2	PJRC	Teensy 3.2	Go TRONIC	34516	28,49 €
41	U4	MCP_73831	Sp:SOT23-5	Gestion de batterie SOT-23-5 Li-Ion	Microchip Technology	MCP73831T-2ATI/OT	Conrad	651522-62	0,96 €
42	W1	T1	Sp:Measurement_Point_Square-SMD-Pad_Big	Point de test PCB - Série S1751 - Montage en surface - Alliage de cuivre - Contacts plaqués étain	HARWIN	S1751-46R	Farnell	2293786	0,24 €
43	W2	T2	Sp:Measurement_Point_Square-SMD-Pad_Big	Point de test PCB - Série S1751 - Montage en surface - Alliage de cuivre - Contacts plaqués étain	HARWIN	S1751-46R	Farnell	2293786	0,24 €
44	W3	3.3V	Sp:Measurement_Point_Square-SMD-Pad_Big	Point de test PCB - Série S1751 - Montage en surface - Alliage de cuivre - Contacts plaqués étain	HARWIN	S1751-46R	Farnell	2293786	0,24 €
45	W4	VUSB	Sp:Measurement_Point_Square-SMD-Pad_Big	Point de test PCB - Série S1751 - Montage en surface - Alliage de cuivre - Contacts plaqués étain	HARWIN	S1751-46R	Farnell	2293786	0,24 €
46	W5	GND	Sp:Measurement_Point_Square-SMD-Pad_Big	Point de test PCB - Série S1751 - Montage en surface - Alliage de cuivre - Contacts plaqués étain	HARWIN	S1751-46R	Farnell	2293786	0,24 €
47	W6	VBAT	Sp:Measurement_Point_Square-SMD-Pad_Big	Point de test PCB - Série S1751 - Montage en surface - Alliage de cuivre - Contacts plaqués étain	HARWIN	S1751-46R	Farnell	2293786	0,24 €
48	W7	T3V	Sp:Measurement_Point_Square-SMD-Pad_Big	Point de test PCB - Série S1751 - Montage en surface - Alliage de cuivre - Contacts plaqués étain	HARWIN	S1751-46R	Farnell	2293786	0,24 €
								Total :	50,29 €