## e-r-433
N°	Rep	Valeur	Footprint	Désignation	Fab	Ref-fab	Distributeur	Ref-distri	Prix
1	BR1	Diotec - B380D	Sp:DIP-6_W7.62mm	Pont redresseur 800 V 1 A Monophasé DIL-4	Diotec	B380D	Conrad	140725 - 62	0,25 €
2	C1	100 mF	Capacitors_ThroughHole:C_Radial_D8_L11.5_P3.5	Condensateur électrolytique 100 µF 50 V	Würth Elektronik	860080674009	Conrad	1280890 - 62	0,44 €
3	D1	Jaune	LEDs:LED-3MM	LED 3 mm jaune rond 15 mcd 40 ° 20 mA 2.1 V	Kingbright	L-7104YD	Conrad	180129-62	0,20 €
4	D2	Verte	LEDs:LED-3MM				Magasin		0,00 €
5	D3	12V	Diodes_ThroughHole:Diode_DO-35_SOD27_Horizontal_RM10	Diode Zener 12V	DIOTEC	ZPD 12V DO-35	Conrad	1800181-62	0,25 €
6	P1	CONN_01X08	Pin_Headers:Pin_Header_Straight_1x08	Arduino Stackable Header - 8 Pin	GCT	SP-140520-08-001	Sparkfun	PRT-09279	0,50 €
7	P2	CONN_01X06	Pin_Headers:Pin_Header_Straight_1x06	Arduino Stackable Header - 6 Pin	GCT	SP-140520-06-001	Sparkfun	PRT-09280	0,50 €
8	P3	CONN_01X10	Pin_Headers:Pin_Header_Straight_1x10	Arduino Stackable Header - 10 Pin	GCT	SP-140520-10-001	Sparkfun	PRT-11376	0,50 €
9	P4	CONN_01X08	Pin_Headers:Pin_Header_Straight_1x08	Arduino Stackable Header - 8 Pin	GCT	SP-140520-08-001	Sparkfun	PRT-09279	0,50 €
10	P9	230V	Pin_Headers:Pin_Header_Straight_2x03	2X3 pin stackable header			Magasin		0,00 €
11	P10	CONN_01X06	Pin_Headers:Pin_Header_Straight_1x06	Arduino Stackable Header - 6 Pin	GCT	SP-140520-06-001	Sparkfun	PRT-09280	0,50 €
12	P11	Receiver-433MHZ	Sp:Receiver	2 X Arduino Stackable Header - 8 Pin	GCT	SP-140520-08-001	Magasin	PRT-09279	1,00 €
13	P12	01X02	Connect:PINHEAD1-2				Magasin		0,00 €
14	P13	01X02	Connect:PINHEAD1-2				Magasin		0,00 €
15	P14	Antenne	Sp:Ant						0,00 €
16	Q1	2N2222A	Sp:TO-18	Silicon NPN transistor - TO18	Central Semiconductor corp.	2N2222A	Conrad	1359807 - 62	2,04 €
17	Q2	2N2222A	Sp:TO-18	Silicon NPN transistor TO18	Central Semiconductor corp.	2N2222A	Conrad	1359807 - 62	2,04 €
18	R1	220K	Resistors_ThroughHole:Resistor_Horizontal_RM10mm	Résistance à couche carbone 220 kΩ sortie axiale 0.25 W	Panasonic	ERD-S2TJ224V	Conrad	1473068 - 62	0,10 €
19	R2	10K	Resistors_ThroughHole:Resistor_Horizontal_RM10mm	Résistance à couche carbone 10 kΩ sortie axiale 0207 0.25 W	Yageo	CFR25J10KH	Conrad	1417697 - 62	0,10 €
20	R3	2.2K	Resistors_ThroughHole:Resistor_Horizontal_RM10mm	Résistance à couche carbone 2.2 kΩ sortie axiale 0207 0.25 W	Royalohm	CFR0W4J0222A50	Conrad	1089151 - 62	0,10 €
21	R4	220K	Resistors_ThroughHole:Resistor_Horizontal_RM10mm	Résistance à couche carbone 220 kΩ sortie axiale 0.25 W	Panasonic	ERD-S2TJ224V	Conrad	1473068 - 62	0,10 €
22	R5	10K	Resistors_ThroughHole:Resistor_Horizontal_RM10mm	Résistance à couche carbone 10 kΩ sortie axiale 0207 0.25 W	Yageo	CFR25J10KH	Conrad	1417697 - 62	0,10 €
23	R6	1K	Resistors_ThroughHole:Resistor_Horizontal_RM10mm	Résistance à couche carbone 1 kΩ sortie axiale 0207 0.25 W	Yageo	CFR25J1K0H	Conrad	1417699 - 62	0,10 €
24	R7	47	Resistors_ThroughHole:Resistor_Horizontal_RM10mm	Résistance à couche carbone 47 Ω sortie axiale 0207 0.25 W	Yageo	CFR25J47RH	Conrad	1417710 - 62	0,10 €
25	T1	9V - 1VA	Sp:Tr1		SPITZNAGEL	SPK-01409	Conrad	556937-62	2,70 €
								Total	12,12 €